## USBtoQuadUART-v1.0-Bom
Comment | Description | Designator | Footprint | Quantity | 参考购买链接
20pF | 陶瓷贴片电容 | C5, C6, C7 | C-0603-M | 3 | https://item.taobao.com/item.htm?spm=a1z10.3-c-s.w4002-21223910208.11.688c6a4bhuD2kG&id=537655674931
100nF | 陶瓷贴片电容 | C8, C11, C12, C13, C14, C15, C16, C17, C19 | C-0603-M | 9 | https://item.taobao.com/item.htm?spm=a1z10.3-c-s.w4002-21223910208.12.3a476a4bdUPNpg&id=537663958183
3.3uF | 陶瓷贴片电容 | C18 | C-0603-M | 1 | https://item.taobao.com/item.htm?spm=a1z10.3-c-s.w4002-21223910208.11.42416a4bsBGygY&id=537708425095
22uF | 陶瓷贴片电容 | C1, C2, C3, C4 | C-1206 | 4 | https://item.taobao.com/item.htm?spm=a1z10.3-c-s.w4002-21223910208.11.65956a4bOhnTI1&id=537932524520
10V/100uF | 贴片钽电容 | C9, C10 | C-钽电容-6032-N | 2 | https://item.taobao.com/item.htm?spm=a1z09.2.0.0.24ff2e8daPLLgf&id=536877331482&_u=4b2i1bf2b8d
LED-Blue | 贴片发光二极管，蓝光 | D4, D5, D6, D7 | LED-0603-Blue | 4 | https://item.taobao.com/item.htm?spm=a1z10.5-c-s.w4002-21223910190.40.5ca115c2D0ayuO&id=522573257623
LED-Green | 贴片发光二极管，翠绿 | D9, D10, D11, D12 | LED-0603-GREEN | 4 | https://item.taobao.com/item.htm?spm=a1z10.5-c-s.w4002-21223910190.44.5ca115c2D0ayuO&id=522573309525
LED-Red | 贴片发光二极管，红光 | D14 | LED-0603-Red | 1 | https://item.taobao.com/item.htm?spm=a1z10.5-c-s.w4002-21223910190.14.5ca115c2D0ayuO&id=522554271548
SMF05CT1G | 5-Line Transient Voltage Suppressor Array | D1, D2, D3, D8 | SOT-363_L2.0-W1.3-P0.65-LS2.1-TL | 4 | https://item.taobao.com/item.htm?spm=a1z09.2.0.0.24ff2e8daPLLgf&id=586323914687&_u=4b2i1bf01b2
USBLC6-2SC6 | Low Capacitance TVS Diode Array | D13 | SOT23-6L | 1 | https://item.taobao.com/item.htm?spm=a1z09.2.0.0.24ff2e8daPLLgf&id=522577364943&_u=4b2i1bf85a1
FUSE | 贴片自恢复保险丝，500mA | F1 | FU 1206 | 1 | https://item.taobao.com/item.htm?spm=a1z09.2.0.0.24ff2e8daPLLgf&id=522554147123&_u=4b2i1bf074a
HDR-1X7 | 2.54间距7P单排90°弯针 | JP1, JP2, JP3, JP4 | HDR2.54-WI-7P | 4 | https://item.taobao.com/item.htm?spm=a1z10.5-c-s.w4002-21223910190.44.3b01173ek7Edvz&id=570974088458
10R | 贴片电阻 | R1, R2, R3, R4, R5, R6, R7, R8, R9, R10, R11, R12, R13, R14, R15, R20, R21, R26, R27, R28 | R-0603-M | 20 | https://item.taobao.com/item.htm?spm=a1z10.3-c-s.w4002-21223910208.11.6b606a4blMbpAt&id=522572882814
150R | 贴片电阻 | R16, R17, R18, R19 | R-0603-M | 4 | https://item.taobao.com/item.htm?spm=a1z10.3-c-s.w4002-21223910208.11.420f6a4btzVAxf&id=525740817915
330R | 贴片电阻 | R22, R23, R24, R25 | R-0603-M | 4 | https://item.taobao.com/item.htm?spm=a1z10.3-c-s.w4002-21223910208.11.6faa6a4bXhwx1U&id=522554411070
12k | 贴片电阻 | R29 | R-0603-M | 1 | https://item.taobao.com/item.htm?spm=a1z10.3-c-s.w4002-21223910208.11.1fe46a4bqtVlWB&id=522554099750
1k | 贴片电阻 | R30 | R-0603-M | 1 | https://item.taobao.com/item.htm?spm=a1z10.3-c-s.w4002-21223910208.11.30866a4b25WxVq&id=522573302192
5.1k | 贴片电阻 | R31, R32 | R-0603-M | 2 | https://item.taobao.com/item.htm?spm=a1z10.3-c-s.w4002-21223910208.11.3daf6a4bkm47xV&id=522573158369
CH9344 | USB转4串口控制芯片，提供4组全双工的异步串口UART0/1/2/3 | U1 | LQFP48 7X7_L | 1 | https://item.taobao.com/item.htm?spm=a1z10.3-c-s.w4002-21223910208.9.71b86a4bTxucHD&id=684548678757
AMS1117 | 稳压器-3.3v | U2 | SOT223_L | 1 | https://item.taobao.com/item.htm?spm=a1z09.2.0.0.24ff2e8daPLLgf&id=522579028878&_u=4b2i1bff0be
USB-C | USB-C型母接口，贴片16pin | USB1 | USB-C-SMD_16P | 1 | https://item.taobao.com/item.htm?spm=a1z10.5-c-s.w4002-21223910190.13.75e3120cpf6Tqo&id=573090887123
30Mhz | 贴片4脚晶振，30Mhz | Y1 | 3225 | 1 | https://item.taobao.com/item.htm?spm=a1z09.2.0.0.24ff2e8daPLLgf&id=614623628779&_u=4b2i1bf13c8